## time
name | time
quantity | Time
unit | s
comment

## ees1
name | ees1_rci | ees1_lossPower | ees1_soc | ees1_current | ees1_voltage
quantity | - | Power | - | Current | Voltage
unit | - | W | - | A | V
comment | Netto Energie/Ladungsinhalt des Hochvoltspeichers, der zum fahren (CD/CS) verfügbar ist (relative charge indikator) | Verlustleistung des Hochvoltspeichers | Brutto Ladungs/ Energieinhalt des Hochvoltspeichers (state of charge) | Ausgangsstrom des Hochvoltspeichers (Anschlussklemmen des Hochvoltspeichers) | Ausgangsspannung des Hochvoltspeichers (Anschlussklemmen des Hochvoltspeichers)

## em1
name | em1_acPower | em1_lossPower | em1_mechPower | em1_torque | em1_rmsCurrent | em1_speed
quantity | Power | Power | Power | Torque | Current | AngularVelocity
unit | W | W | W | N.m | A | rad/s
comment | AC-Strom an den Phasen der E-Maschine | EM-Gesamt-Verlustleistung der elektrischen Maschine (delta zw. emMechPower und em AcPower); berücksichtigt alle Verluste der EM | mechanische Leistung an der E-Maschinen-Welle | Drehmoment an der E-Maschinen-Welle | Effektiver Phasenstrom der EM | Drehzahl an der E-Maschinen-Welle

## em2
name | em2_acPower | em2_lossPower | em2_mechPower | em2_torque | em2_rmsCurrent | em2_speed
quantity | Power | Power | Power | Torque | Current | AngularVelocity
unit | W | W | W | N.m | A | rad/s
comment | AC-Strom an den Phasen der E-Maschine | EM-Gesamt-Verlustleistung der elektrischen Maschine (delta zw. emMechPower und em AcPower); berücksichtigt alle Verluste der EM | mechanische Leistung an der E-Maschinen-Welle | Drehmoment an der E-Maschinen-Welle | Effektiver Phasenstrom der EM | Drehzahl an der E-Maschinen-Welle

## inv1
name | inv1_dcVoltage | inv1_lossPower | inv1_switchingFrequency
quantity | Voltage | Power | Frequency
unit | V | W
comment | DC-Spannung an den DC Anschlüssen des Inverters (Inverter-Schnittstelle) | Gesamt-Verlustleistung des Inverters (delta zw. invAcPower und invDcPower); berücksichtigt alle Verluste des Inverters (Leistungsmodul, Bord, interne Verbindungen, …) | Schaltfrequenz